## Sheet1
Values from stock ecus:
M52TU/M54 Coolant temp sensor |  |  | M52TU/M54 Oil temp sensor |  |  | Bias resistor value (Ohm)
Voltage (V) | Temp (C) | Resistance (ohm) | Voltage (V) | Temp (C) | Resistance (ohm) | 828 | ms43/42 stock for fluids
0.283 | 142.5 | 49.6765 | 0.2 | 155 | 34.5 | 2490 | ms43/42 stock for air
0.381 | 129.8 | 68.2979 | 0.29 | 139.9 | 50.9809
0.61 | 110.3 | 115.0524 | 0.49 | 120 | 89.9601
0.781 | 99.8 | 153.2752 | 0.61 | 109.6 | 115.0524
1.001 | 90 | 207.2588 | 0.78 | 100.1 | 153.0427
1.279 | 80.3 | 284.6041 | 1 | 89.7 | 207
1.621 | 69.8 | 397.2146 | 1.27 | 80.2 | 281.9196
2.021 | 60 | 561.7281 | 1.63 | 70.6 | 400.4866
2.964 | 39.8 | 1205.3988 | 2.02 | 60.3 | 561.2617
3.867 | 20.3 | 2826.0159 | 3.43 | 30 | 1808.9427
4.224 | 9.8 | 4507.0515 | 3.86 | 19.7 | 2803.5789
4.497 | 0 | 7402.6163 | 4.22 | 10.1 | 4479.6923
4.687 | -9.8 | 12398.8371 | 4.49 | -0.2 | 7289.6471
4.819 | -20.3 | 22044.9282 | 4.69 | -9.8 | 12526.8387
4.897 | -30 | 39366.1748 | 4.9 | -29.7 | 40572
4.971 | -48 | 141930.6207 | 4.96 | -48 | 102672
M52TU/M54 Intake Air temp sensor
Voltage (V) | Temp (C) | Resistance (ohm)
0.215 | 142.5 | 111.8809 |  |  |  |  | For speeduino/Megasquirt
0.274 | 129.8 | 144.3631
0.469 | 110.3 | 257.7378 |  |  |  |  | Bias resistor value (Ohms): | 2490
0.606 | 99.8 | 343.4092
0.782 | 90 | 461.6358 |  |  |  |  | Coolant Temp Sensor
1.017 | 80.3 | 635.7846 |  |  |  |  | Temperature °C | Resistance (Ohms)
1.31 | 69.8 | 883.9837 |  |  |  |  | -48 | 141930.6207
1.662 | 60 | 1239.7783 |  |  |  |  | 20.3 | 2826.0159
2.092 | 50.3 | 1791.293 |  |  |  |  | 110.3 | 115.0524
3.089 | 30 | 4024.9137
4.008 | 9.8 | 10060.4032 |  |  |  |  | Intake Air Temp Sensor
4.341 | 0 | 16402.261 |  |  |  |  | Temperature °C | Resistance (Ohms)
4.595 | -9.8 | 28250.7407 |  |  |  |  | -48 | 363686.4706
4.751 | -20.3 | 47510 |  |  |  |  | 20.3 | 4024.9137
4.927 | -39.8 | 168057.9452 |  |  |  |  | 110.3 | 257.7378
4.966 | -48 | 363686.4706